## Sheet1
Data from Abdulla's experiment					Capillay number calculation
Flooding step	fw	fo	fg	Qw	Qo	Qg					SI unit			SI unit			SI unit
				mL/min	mL/min	mL/min					Interfacial tension, σ			Dynamic Viscosity,µ			Area of bentheimer, A
1	1	0	0	0.8	0	0					N/m			Pa.s			Diameter of sample,D		0.0126	m
2	0	1	0	0	0.8	0					σ (go)	0.0112		µ (g)	0.000017		A		0.00012469	m2
3	0.5	0.5	0	0.4	0.4	0					σ (ow)	0.0521		µ (o)	0.00427
4	0.25	0.25	0.5	0.2	0.2	0.4					σ (gw)	0.0637		µ (w)	0.0014
5	0.125	0.125	0.75	0.1	0.1	0.6
6	0	0	1	0	0	0.8
7	0.125	0.125	0.75	0.1	0.1	0.6
8	0.1875	0.1875	0.625	0.15	0.15	0.5
9	0.25	0.25	0.5	0.2	0.2	0.4					SI unit
10	0.3125	0.3125	0.375	0.25	0.25	0.3					Flooding step	fw	fo	fg	Qw	Qo	Qg		Capillary number Ca = 𝜇Q/𝜎A
11	0.375	0.375	0.25	0.3	0.3	0.2					m3/s	m3/s	m3/s		Flooding step	Ca[go]	Ca[og]	Ca[ow]	Ca[wo]
				1	1	0	0	1.33333E-08	0	0		1	-	-	-	-
The total flow rate in the experiment was Qt = 0.8 ml/min.					2	0	1	0	0	1.33333E-08	0		2	-	-	8.76391E-06	-
				3	0.5	0.5	0	6.66667E-09	6.66667E-09	0		3	-	-	4.38196E-06	1.43671E-06
Flooding step	Ca[go]	Ca[og]	Ca[ow]	Ca[wo]					4	0.25	0.25	0.5	3.33333E-09	3.33333E-09	6.66667E-09		4	8.11538E-08	1.0192E-05	2.19098E-06	7.18353E-07
1	-	-	-	-					5	0.125	0.125	0.75	1.66667E-09	1.66667E-09	0.00000001		5	1.21731E-07	5.09598E-06	1.09549E-06	3.59177E-07
2	-	-	0.00000181	-					6	0	0	1	0	0	1.33333E-08		6	1.62308E-07	-	-	-
3	-	-	0.000000905	0.000000339					7	0.125	0.125	0.75	1.66667E-09	1.66667E-09	0.00000001		7	1.21731E-07	5.09598E-06	1.09549E-06	3.59177E-07
4	1.79E-08	0.0000021	0.000000452	0.000000169					8	0.1875	0.1875	0.625	2.5E-09	2.5E-09	8.33333E-09		8	1.01442E-07	7.64397E-06	1.64323E-06	5.38765E-07
5	2.68E-08	0.00000105	0.000000226	8.48E-08					9	0.25	0.25	0.5	3.33333E-09	3.33333E-09	6.66667E-09		9	8.11538E-08	1.0192E-05	2.19098E-06	7.18353E-07
6	3.57E-08	-	-	-					10	0.3125	0.3125	0.375	4.16667E-09	4.16667E-09	0.000000005		10	6.08653E-08	1.27399E-05	2.73872E-06	8.97942E-07
7	2.68E-08	0.00000105	0.000000226	8.48E-08					11	0.375	0.375	0.25	0.000000005	0.000000005	3.33333E-09		11	4.05769E-08	1.52879E-05	3.28647E-06	1.07753E-06
8	2.23E-08	0.00000157	0.000000339	0.000000127
9	1.78E-08	0.0000021	0.000000452	0.000000169
10	1.34E-08	0.00000263	0.000000565	0.000000212					the difference
11	8.94E-09	0.00000315	0.000000678	0.000000254
				-	-	-	-
				-	-	0.206528817	-
				-	-	0.206528817	0.235956321
				0.220568943	0.206044805	0.206300609	0.235260285
				0.220158201	0.206044805	0.206300609	0.236095528
				0.219952829	-	-	-
				0.220158201	0.206044805	0.206300609	0.236095528
				0.219829606	0.205390694	0.206300609	0.235724309
				0.219336715	0.206044805	0.206300609	0.235260285
				0.220158201	0.206437271	0.206300609	0.236095528
				0.220322498	0.206044805	0.206300609	0.235724309